## 8307_BOM
Id | Designator | Package | Quantity | Designation | Check dacă le am | Supplier and ref |  | Mouser Project
1 | C1 | C_0603_1608Metric | 1 | 15p | da |  | 710-885012006003 | RF Power 8307
2 | C5,C2 | C_0603_1608Metric | 2 | 10n | da |  | 603-CC603KRX7R6BB103 | RF Power 8307
3 | C7 | C_0603_1608Metric | 1 | 1n | da |  | 710-885012206008 | RF Power 8307
4 | TP4,TP3,TP2,TP1 | TestPoint_THTPad_D1.0mm_Drill0.5mm | 4 | TestPoint |  | n/a
5 | R8 | R_0603_1608Metric_Pad1.05x0.95mm_HandSolder | 1 | 220 | da |  | 660-SG73G1JTTD2200D | RF Power 8307
6 | R7 | R_0603_1608Metric_Pad1.05x0.95mm_HandSolder | 1 | 110 | da |  | 603-RT0603DRD07110RL | RF Power 8307
7 | R6 | R_0603_1608Metric_Pad1.05x0.95mm_HandSolder | 1 | 22 | da |  | 660-SG73G1JTTD22R0D | RF Power 8307
8 | R5 | R_0603_1608Metric_Pad1.05x0.95mm_HandSolder | 1 | 470 | da |  | 660-SG73G1JTTD4700D | RF Power 8307
9 | R4 | R_0603_1608Metric_Pad1.05x0.95mm_HandSolder | 1 | 53 | da | 53.6 | 603-RC0603FR-0753R6L | RF Power 8307
10 | R3,R1 | R_0603_1608Metric_Pad1.05x0.95mm_HandSolder | 2 | 61 | da | 60.4 | 71-CRCW060360R4FKEAC | RF Power 8307
11 | R2 | R_0603_1608Metric_Pad1.05x0.95mm_HandSolder | 1 | 248 | da | 249 | 603-AT0603BRD07249RL | RF Power 8307
12 | C6,C4,C3 | C_0603_1608Metric | 3 | 100n | da |  | 710-885012206020 | RF Power 8307
13 | J3 | JST_ACH_BBM02B-ACHSS-GAN-ETF_1x02-1MP_P1.20mm_Vertical | 1 | Conn_01x02_Female
14 | J1 | Laird_Technologies_BMI-S-209-F_29.36x18.50mm | 1 | RF_Shield_One_Piece |  | 571-2118728-2 | 571-2118727-2 | RF Power 8307
15 | J4,J2 | SMA_Amphenol_901-144_Vertical | 2 | Conn_Coaxial
16 | C9 | CP_Elec_3x5.3 | 1 | 22u |  | 10u | 647-UWT1C100MCL2B | RF Power 8307
17 | C8 | CP_Elec_3x5.3 | 1 | 10u | da |  | 647-UWT1C100MCL2B | RF Power 8307
18 | D1 | D_DO-35_SOD27_P7.62mm_Horizontal | 1 | 1N4148 |  | home
19 | SW1 | SW_SPDT_CK-JS102011SAQN | 1 | SW_DPDT_x2 |  |  | 611-JS102011SAQN
20 | L1 | L_1206_3216Metric_Pad1.42x1.75mm_HandSolder | 1 | 7nH | da |  | 994-1206CS-060XJLB | RF Power 8307
21 | U3 | SOT-223 | 1 | LT1117-5.0 |  |  | 584-LT1117IST-5#PBF | RF Power 8307
22 | U2 | SOIC-8_3.9x4.9mm_P1.27mm | 1 | AD8307 |  |  | 584-AD8307ARZ | RF Power 8307
23 | REF** | MountingHole_2.2mm_M2_Pad_Via | 1 | MountingHole_2.2mm_M2_Pad_Via |  | n/a